## 前言
约定
可替换内容 content | <content>
寄存器 <Register> | <Register>

## AArch Special Register
Mnemonics | Name | Sub-register (AArch32/AArch64) | Desc | Fundtion | Attribute | Access | Restrict | Note
ZR | Zero register | WZR |  | 用作 source 寄存器 - 返回 0 用作 destination 寄存器 - 丢弃结果 作为操作数 - 清零指令编码的相应字段。 - 用途：编码器（JIT）动态打包编码。 |  | 不可用的指令 - 极少 - 解决方法：使用 WSP/SP 替换
|  | XZR |  |  |  |  | 使用前提 - 执行态 = AArch64
SP | Stack pointer | SP_EL0 | - 异常级别（除 EL0 外）可选择自己使用的栈指针寄存器 | - 指示栈顶的元素。 | 位数 - 64 位 使用情景 - 在函数开始与结尾调整栈指针（ADD） | 可直接引用的指令 - 算术指令（R/W） | 使用限制 - 异常级别为 EL0 级别 - 异常级别为其它级别，且 PSTATE.SP = 0 | 栈指针的配置 - 位置：PSTATE.SP
|  | SP_EL1 |  |  |  |  | 使用限制 - 异常级别为 EL1 - PSTATE.SP = 1
|  | SP_EL2 |  |  |  |  | 使用限制 - 异常级别为 EL2 - PSTATE.SP = 1
|  | SP_EL3 |  |  |  |  | 使用限制 - 异常级别为 EL2 - PSTATE.SP = 1
PC | Program Counter |  | 当一个 PC-relative 指令读取 PC 时，PC 的值为该指令的地址。 - 注：A32 与 T32 指令会追加一个偏移量（4/8 字节）。 | - 指示当前执行的指令的地址。 |  | - 无法直接访问。 - 原因：无法在通用寄存器文件中通过数字引用。 - 通过 PC-relative 指令（计算 PC 相关的地址）间接访问 - ADR - ADRP - 装载指令 - 直接跳转指令
ELR | Exception Link Register | ELR_EL0 | 执行状态 AArch64 - AArch32 切换时，ELR 寄存器映射如下： - ELR_hvp/ELR_EL2 | 在处理异常前 - 保存 PC (Program Counter）到当前异常级别的 ELR 寄存器，称为异常的返回地址。 从异常返回后（ERET） - 恢复 PC （至当前异常级别的 ELR 寄存器）。 |  |  | 使用限制 - 异常触发与异常结束 - 当前异常级别为 EL0
|  | ELR_EL1 |  |  |  |  | 使用限制 - 异常触发与异常结束 - 当前异常级别为 EL1
|  | ELR_hvp/ELR_EL2 |  |  |  |  | 使用限制 - 异常触发与异常结束 - 当前异常级别为 EL2
|  | ELR_EL3 |  |  |  |  | 使用限制 - 异常触发与异常结束 - 当前异常级别为 EL3
SPSR | Saved Process Status Register | SPSR_abt | - 仅在 AArch32 执行态下可见 - 在 AArch64 执行态下保持不变 | 在处理异常前 - 暂存处理器状态（Processor state, PSTATE）到目标异常模式/模式的 SPSR 寄存器。 从异常返回后（ERET） - 恢复 PSTATE | - 映射（SPSR - PSTATE) - M[4] - nRW - M[[3:0] - EL(2) |  | 使用限制 - 异常触发与异常结束 - 当前执行状态为 AArch32 - 当前异常模式为 ABT
|  | SPSR_fiq |  |  |  |  | 使用限制 - 异常触发与异常结束 - 当前执行状态为 AArch32 - 当前异常模式为 FIQ
|  | SPSR_irq |  |  |  |  | 使用限制 - 异常触发与异常结束 - 当前执行状态为 AArch32 - 当前异常模式为 IRQ
|  | SPSR_und |  |  |  |  | 使用限制 - 异常触发与异常结束 - 当前执行状态为 AArch32 - 当前异常模式为 ABT
|  | SPSR_svc/SPSR_EL1 | 执行状态 AArch64 - AArch32 切换时，SPSR 寄存器映射如下： - SPSR_svc/SPSR_EL1 - SPSR_hvp/SPSR_EL2 - SPSR_mon/SPSR_EL3 |  |  |  | 使用限制 - 异常触发与异常结束 - 当前异常级别为 EL1
|  | SPSR_hvp/SPSR_EL2 |  |  |  |  | 使用限制 - 异常触发与异常结束 - 当前异常级别为 EL2
|  | SPSR_mon/SPSR_EL3 |  |  |  |  | 使用限制 - 异常触发与异常结束 - 当前异常级别为 EL3

## Processor state（PSTATE）
Class | Special register | Field | Description | Function | Access | Encode | Restrict | Note
|  | Overall | - 无 CPSR 寄存器，提供了可单独配置访问权限的字段。一起称为处理器状态（PSTATE) - 从异常返回时 - 拷贝 SPSR_EL<n> 到 PSTATE。 - 恢复 ALU 标志，执行状态，异常级别，PC 跳转 - 从 ELR_ELn 中保存的地址恢复执行。 | 在处理异常前 - 暂存处理器状态（Processor state, PSTATE）到当前异常级别的 SPSR 寄存器。 从异常返回后（ERET） - 恢复 PSTATE （至当前异常级别的 SPSR 寄存器）
条件标志 | NZCV （有） | N, bits [31] | 结果为负（Negative） | - 设置为结果的 bit[31] | 可访问 - EL0 | 1 - 负数 0 - 正数 |  | 只有 NZCV 4 个标志位，这几个标志位会编码条件码。
|  | Z, bits [30] | 结果为零（Zero） |  | 可访问 - EL0 | 1 - 结果为零 0 - 结果不为零
|  | C (29bit) | 进位（Carry out） | - 设置为结果的进位值 - 操作为进位操作：设置为移出（shift out）的最后 1 位 - 当（无符号）操作溢出了目标寄存器置 1 | 可访问 - EL0
|  | V (28bit) | 上溢/下溢（oVerflow） | - 设置为结果的进位值 - 操作为进位操作：设置为移出（shift out）的最后 1 位 - 当（带符号）操作溢出了目标寄存器置 1 | 可访问 - EL0
异常掩码 | DAIF （有） | D, bits [9] | 调试掩码（Debug） | 0 - NOT MASKED 1 - MASKED | 可执行 - EL1 - EL2 - EL3 UNDEFINED - EL0 |  |  | 可执行是什么鬼？
|  | A (8bit) | SError 掩码 |  | 可执行 - EL1 - EL2 - EL3 UNDEFINED - EL1
|  | I (7bit) | IRQ 掩码 |  | 可执行 - EL1 - EL2 - EL3 UNDEFINED - EL2
|  | F (6bit) | FIQ 掩码 |  | 可执行 - EL1 - EL2 - EL3 UNDEFINED - EL3
控制状态控制 |  | SS | 软件步（Software Step） |  | 可执行 - EL1 - EL2 - EL3 UNDEFINED - EL4
|  | IL | 非法执行状态（Illegal execution state） |  | 可执行 - EL1 - EL2 - EL3 UNDEFINED - EL5
| CurrentEL （有） | EL, bits [3:2] | 异常级别（Exception Level） | On a reset to AArch64 state, this field holds the encoding for the highest implemented Exception level. | 可执行 - EL1 - EL2 - EL3 UNDEFINED - EL6
|  | nRW | 执行状态 |  | 可执行 - EL1 - EL2 - EL3 UNDEFINED - EL7 | 0 = 64-bit 1 = 32-bit
| SPSel （有） | SP, bits [0] | 配置（选择）栈指针（寄存器） |  | 可执行 - EL1 - EL2 - EL3 UNDEFINED - EL8 | 0 = SP_EL0 1 = SP_EL<n>
访问控制 | PAN | PAN |  |  |  |  | - 执行状态 = AArch64
| UAO | UAO |  |  |  |  | - 执行状态 = AArch64
|  | TCO |  |  |  |  | - 执行状态 = AArch64
BTYPE
时间控制 | DIT | DIT
预测（Speculation）控制 | SSBS | SSBS
|  | Q | 粘着（Cumulative saturation, sticky）位 |  |  |  | - 执行状态 = AArch32
|  | GE (4) | 大于或等于 |  |  |  | - 执行状态 = AArch32
|  | IT (8) | If-Then 执行位 |  |  |  | - 执行状态 = AArch32
|  | J | J 位 |  |  |  | - 执行状态 = AArch32
|  | T | T32 位 |  |  |  | - 执行状态 = AArch32
|  | E | Endianness 位 |  |  |  | - 执行状态 = AArch32
|  | M | 模式字段 |  |  |  | - 执行状态 = AArch32

## System register
Class | Mnemonics | Name | Function | <n> | Access | Note
|  | Overall | - 控制系统配置 |  | - 读：指令 MRS - 写：指令 MSR | 命名 - 带后缀 "EL_<n>" 的在其它异常级别（一般不包括 EL0）有分身寄存器 - <n> 为该异常级别的编号（例：EL1 级别 - 后缀 "EL_1"） - 后缀 "EL_<n>" 指示最低的允许访问的异常级别。
系统 | SCTLR_ELn | System Control Register | 内存 - MMU 启用 - caches （EL0/EL1）启用 - 内存对齐检查 - 栈对齐检查 - endiannss 类型 - 执行权限 - 用户访问控制 - 指令 DC ZVA - 指令 DC CVAU, DC CIVAC, DC CVAC, IC IVAU 指令 - 指令 WFE/WFI 的陷入 - 指令 IT 启用 - 屏障 CP15 启用 - 用户访问控制 - 中断掩码 - 访问寄存器 CRL_EL0 - 指令 SENEND | 0, 1, 2, 3
| ACTLR_ELn | Auxiliary Control Register | - 控制处理器相关的的特性。 | 1, 2, 3
| HCR_ELn | Hypervisor Configuration Register | - 控制虚拟化设置 - 控制陷入到 EL2 的异常。 | 2 |  | See Exception handling on page 18-8.
缓存 | CSSELR_ELn | Cache Size Selection Register | - 选择要访问的缓存 - 缓存级别 - 与缓存类型（数据/指令缓存） | 1
| CLIDR_ELn | Cache Level ID Register | - 提供每个异常级别的缓存（们）的类型、一致性（Coherency）级别、缓存层级的统一性（Unification） | 1, 2, 3
| CTR_ELn | Cache Type Register | - 提供集成缓存（们）的架构的信息。 | 0 |  | See Cache discovery on page 11-18.
| CCSIDR_ELn | Current Cache Size ID Register | - 提供当前选择的缓存的信息。 | 1
| DCZID_ELn | Data Cache Zero ID Register | - 指定系统指令 DCZVA （Data Cache Zero by Virtual Address）操作的块大小。 | 0 | 系统指令 DCZVA （Data Cache Zero by Virtual Address）
时钟 | CNTFRQ_ELn | Counter-timer Frequency Register | - 提供系统定时器的频率。 | 0
| CNTPCT_ELn | Counter-timer Physical Count Register | - 放置当前计数值（64-bit ）。 | 0
| CNTKCTL_ELn | Counter-timer Kernel Control Register | - 控制虚拟计数器的事件流的产生。 - 控制 EL0 对物理、虚拟计数器、EL1 物理定时器、虚拟定时器的访问。 | 1
| CNTP_CVAL_ELn | Counter-timer Physical Timer Compare Value Register | - 放置 EL1 物理定时器的比较值。 | 0
| CNTP_CTL_ELn | Counter-timer Physical Control Register | - 控制 EL1 物理定时器的寄存器。 | 0
协处理器 | CPACR_ELn | Coprocessor Access Control Register | - 控制对协处理器（Trace, floating-point, and NEON functionality） 的访问。 | 1 |  | See ISB in more detail on page 13-9.
异常 | ELR_ELn | Exception Link Register | - 目标异常级别，放置触发异常的指令的地址。 | 1, 2, 3
| ESR_ELn | Exception Syndrome Register | - 放置异常的原因。 | 1, 2, 3
| FAR_ELn | Fault Address Register | - 异常触发的异常级别，放置虚拟故障（Faulting）地址（等与目标异常级别的 ELR_EL<n> ） | 1, 2, 3 |  | See Handling synchronous exceptions on page 10-7.
| SCR_ELn | Secure Configuration Register | - 控制安全状态 - 控制到 EL3 的异常的陷入。 | 3 |  | See Handling synchronous exceptions on page 10-7.
| SPSR_ELn | Saved Program Status Register | - 触发异常后，在异常被带到的异常模式/异常级别的 SPSR 寄存器保存异常触发前的处理器状态。 | abt, fiq, irq, und, 1,2, 3
浮点 | FPCR | Floating-point Control Register | Controls floating-point extension behavior. The fields in this register map to the equivalent fields in the AArch32 FPSCR. See New features for NEON and Floating-point in AArch64 on page 7-2. | -
| FPSR | Floating-point Status Register | Provides floating-point system status information. The fields in this register map to the equivalent fields in the AArch32 FPSCR. See New features for NEON and Floating-point in AArch64 on page 7-2. | -
内存 | MAIR_ELn | Memory Attribute Indirection Register | - 提供与 EL<n> 的 1 阶段转化的长描述符格式转化表的条目相对应的内存属性编码。 | 1, 2, 3 |  | See Memory types on page 13-3.
| TCR_ELn | Translation Control Register | - 判断来自 ELn 的内存访问的 1 阶段转化请求的转化表遍历使用的基址使用哪个 TTBR 寄存器。 - 控制转化表格式 - 放置缓存属性、共享属性。 | 1, 2, 3 |  | See Separation of kernel and application Virtual Address spaces on page 12-7.
| TTBR0_ELn | Translation Table Base Register 0 | - 放置转化表 0 的基址，及其占有的内存的信息。 | 1, 2, 3 |  | - This is one of the translation tables for the stage 1 translation of memory accesses at ELn. - See Separation of kernel and application Virtual Address spaces on page 12-7.
| TTBR1_ELn | Translation Table Base Register 1 | - 放置转化表 1 的基址，及其占有的内存的信息。 | 1 |  | - This is one of the translation tables for the stage 1 translation of memory accesses at EL0 and EL1. - See Separation of kernel and application Virtual Address spaces on page 12-7.
| VBAR_ELn | Vector Based Address Register | - 放置被带到 ELn 的异常的异常基址。 | 1, 2, 3 |  | See AArch64 exception table on page 10-12.
| VTCR_ELn | Virtualization Translation Control Register | - 控制来自非安全 EL0 与 EL1 的内存访问的 2 阶段转化需求的转化表遍历。 - 放置访问的共享属性与缓存属性。 | 2 |  | See Translations at EL2 and EL3 on page 12-20.
| VTTBR_ELn | Virtualization Translation Table Base Register | - 放置来自非安全 EL0 与 EL1 的内存访问的 2 阶段转化的转化表的基址。 | 2 |  | See Memory translation on page 18-3.
处理器 | MIDR_ELn | Main ID Register | - 提供代码在运行的处理器的类型 | 1 | part number and revision
| MPIDR_ELn | Multiprocessor Affinity Register | - 放置在多核或簇系统中的处理器与簇 IDs。 | 1 | See Determining which core the code is running on on page 14-3.
进程 | TPIDR_ELn | User Read/Write Thread ID Register | - 提供软件在 EL<n> 执行时，可保存线程识别信息的位置。 - 目的：满足 OS 管理的需要。 | 0, 1, 2, 3 | See Context switching on page 12-27.
| TPIDRRO_ELn | User Read-Only Thread ID Register | - 提供软件在 EL1 或更高 EL 级别执行时，可保存线程识别信息的位置。 - 该信息对执行在 EL0 级别的软件可见（目的：满足 OS 管理的需要） | 0 | See Context switching on page 12-27.

## NEON and FP register
Mnemonics | Desc | Function
NEON | 有 32 个 16-bit 寄存器。称为 Scalable Vector Register
Z

## 标准条件码
Code | Encoding | Meaning (when set by CMP) | Meaning (when set by FCMP) | Condition flags
EQ | 0b0000 | Equal to | . Equal to. | Z =1
NE | 0b0001 | Not equal to. Unordered, or not equal to. |  | Z = 0
CS | 0b0010 | Carry set (identical to HS). Greater than, equal to, or unordered (identical to HS). |  | C = 1
HS | 0b0010 | Greater than, equal to (unsigned) (identical to CS). | Greater than, equal to, or unordered (identical to CS). | C = 1
CC | 0b0011 | Carry clear (identical to LO). Less than (identical to LO). |  | C = 0
LO | 0b0011 | Unsigned less than (identical to CC). | Less than (identical to CC). | C = 0
MI | 0b0100 | Minus, Negative. Less than. |  | N = 1
PL | 0b0101 | Positive or zero. Greater than, equal to, or unordered. |  | N = 0
VS | 0b0110 Signed overflow. Unordered. (At least one argument was NaN). |  |  | V = 1
VC | 0b0111 No signed overflow. Not unordered. (No argument was NaN). |  |  | V = 0
HI | 0b1000 | Greater than (unsigned). | Greater than or unordered. | (C = 1) && (Z = 0)
LS | 0b1001 | Less than or equal to (unsigned). | Less than or equal to. | (C = 0) ¦¦ (Z = 1)
GE | 0b1010 Greater than or equal to (signed). Greater than or equal to. |  |  | N==V
LT | 0b1011 Less than (signed). Less than or unordered. |  |  | N!=V
GT | 0b1100 Greater than (signed). Greater than. |  |  | (Z==0) && (N==V)
LE | 0b1101 Less than or equal to (signed). Less than, equal to or unordered. |  |  | (Z==1) ¦¦ (N!=V)
AL | 0b1110 Always executed. Default. Always executed. |  |  | Any
NV | 0b1111 Always executed. Always executed. |  |  | Any